## Table 1
COMPOSIÇÃO 001- REMOÇÃO DE MEIO-FIO DE GNAISSE COM REAPROVEITAMENTO | [15 empty] | Unidade: m
(A)Equipamento |  | Código |  |  | Ut. Pr |  |  | Ut. Impr | Vl. Hr. Prod |  |  |  | Vl. Hr. Imp |  |  | Consumo |  |  |  | Custo Horário
(A)Total: | [17 empty] | 0
(B)Mão-de-Obra | Código |  |  | Eq. Salarial |  |  | Sal/Hora |  |  | Encargos(%) |  |  |  | Consumo |  |  |  |  | Custo Horário
(B)Total: | [17 empty] | 0
Custo Horário da Execução (A) + (B) | [13 empty] | 0
(D) Produção da Equipe | [13 empty] | 1
(E) Custo Unitário da Execução [(A) + (B)] / (D) | [13 empty] | 0
(F)Materiais |  |  | Código |  |  | Unid. |  | Consumo |  |  |  | Custo Unitário | [5 empty] | Custo Unitário
(F)Total: | [17 empty] | 0
(G)Serviços |  |  | Código |  |  | Unid. |  | Consumo |  |  | Custo Unitário | [5 empty] | Custo Unitário
SERVENTE COM ENCARGOS COMPLEMENTARES |  |  | ED-50367 |  |  | hora |  | 0.9 |  |  | 14.1 | [5 empty] | 12.69
(G)Total: | [17 empty] | 12.69
Custo Direto Total (E) + (F) + (G): | [17 empty] | 12.69
BDI:27,36% | [17 empty] | 3.472
Preço Unitário Total | [17 empty] | 16.162
COMPOSIÇÃO 1 - SARJETA DE CONCRETO URBANO (SCU), TIPO 2, COM FCK 15 MPA, LARGURA DE 30CM COM INCLINAÇÃO DE 15 %, ESP. 7CM, PADRÃO DEER-MG, EXCLUSIVE MEIO-FIO, INCLUSIVE ESCAVAÇÃO, APILAOMENTO E TRANSPORTE COM RETIRADA DO MATERIAL ESCAVADO (EM CAÇAMBA) | [14 empty] | Unidade: m
(A)Equipamento |  | Código |  |  | Ut. Pr |  |  | Ut. Impr | Vl. Hr. Prod |  |  |  | Vl. Hr. Imp |  |  | Consumo |  |  |  | Custo Horário
(A)Total: | [17 empty] | 0
(B)Mão-de-Obra | Código |  |  | Eq. Salarial |  |  | Sal/Hora |  |  | Encargos(%) |  |  |  | Consumo |  |  |  |  | Custo Horário
(B)Total: | [17 empty] | 0
Custo Horário da Execução (A) + (B) | [13 empty] | 0
(D) Produção da Equipe | [13 empty] | 1
(E) Custo Unitário da Execução [(A) + (B)] / (D) | [13 empty] | 0
(F)Materiais |  |  | Código |  |  | Unid. |  | Consumo |  |  |  | Custo Unitário | [5 empty] | Custo Unitário
(F)Total: | [17 empty] | 0
(G)Serviços |  |  | Código |  |  | Unid. |  | Consumo |  |  | Custo Unitário | [5 empty] | Custo Unitário
APILOAMENTO DO FUNDO DE VALAS COM SOQUETE |  |  | ED-51093 |  |  | M2 |  | 0.3 |  |  | 16.21 | [5 empty] | 4.863
ESCAVAÇÃO MANUAL DE VALAS H <= 1,50 M |  |  | ED-51107 |  |  | M3 |  | 0.03225 |  |  | 47.94 | [5 empty] | 1.5461 |  |  |  | 0.03875 |  | 50 | 0.035716
FORNECIMENTO DE CONCRETO NÃO ESTRUTURAL, USINADO, COM FCK 15 MPA, INCLUSIVE LANÇAMENTO, ADENSAMENTO E ACABAMENTO (FUNDAÇÃO) |  |  | ED-49795 |  |  | M3 |  | 0.02143 |  |  | 413.35 | [5 empty] | 8.8579 |  |  |  | X |  | 30 | X
TRANSPORTE DE MATERIAL DEMOLIDO EM CAÇAMBA |  |  | ED-51125 |  |  | M3 |  | 0.03225 |  |  | 30 | [5 empty] | 0.9675
(G)Total: | [17 empty] | 16.2345
Custo Direto Total (E) + (F) + (G): | [17 empty] | 16.2345
BDI:27,36% | [17 empty] | 4.6382
Preço Unitário Total | [17 empty] | 20.8727
COMPOSIÇÃO 003 - CANALETA PARA DRENAGEM, EM CONCRETO COM FCK 15MPA, MOLDADA IN LOCO, SEÇÃO 60X120CM, FORMA EM MADEIRA, COM GRELHA EM FERRO FUNDIDO INCLUSIVE ESCAVAÇÃO, REATERRO COM TRANSPORTE E RETIRADA DO MATERIAL ESCAVADO (EM CAÇAMBA) | [16 empty] | Unidade: m
(A)Equipamento |  | Código |  |  | Ut. Pr |  |  | Ut. Impr | Vl. Hr. Prod |  |  |  | Vl. Hr. Imp |  | Consumo |  |  |  |  | Custo Horário
(A)Total: | [17 empty] | 0
(B)Mão-de-Obra | Código |  |  | Eq. Salarial |  |  | Sal/Hora |  |  | Encargos(%) |  |  |  | Consumo |  |  |  |  | Custo Horário
(B)Total: | [17 empty] | 0
Custo Horário da Execução (A) + (B) | [13 empty] | 0
(D) Produção da Equipe | [13 empty] | 1 | [7 empty] | 30 | 20 | 600
(E) Custo Unitário da Execução [(A) + (B)] / (D) | [13 empty] | 0
(F)Materiais |  |  | Código |  |  | Unid. |  | Consumo |  |  |  | Custo Unitário | [5 empty] | Custo Unitário |  |  |  | 50 | 120 | 6000
(F)Total: | [17 empty] | 0
(G)Serviços |  |  | Código |  |  | Unid. |  | Consumo |  |  | Custo Unitário |  |  |  |  | Custo Unitário
APILOAMENTO DO FUNDO DE VALAS COM SOQUETE |  |  | ED- 51093 |  |  | m2 |  | 0.6 |  |  | 16.21 |  |  |  |  | 9.726 | [7 empty] | 600
APLICAÇÃO DE LONA PRETA, ESP. 150 MICRAS, INCLUSIVE FORNECIMENTO |  |  | ED- 50600 |  |  | m2 |  | 3.15 |  |  | 2.28 |  |  |  |  | 7.182 | [7 empty] | 2400
CONCRETO NÃO ESTRUTURAL, PREPARADO EM OBRA COM BETONEIRA , CONTROLE "B", COM FCK 15 MPA, BRITA Nº (1 E 2), CONSISTÊNCIA PARA VIBRAÇÃO (FABRICAÇÃO) |  |  | ED- 48315 |  |  | m3 |  | 0.12 |  |  | 355.37 |  |  |  |  | 42.6444
ESCAVAÇÃO MANUAL DE VALAS H <= 1,50 M |  |  | ED- 51107 |  |  | m3 |  | 0.96 |  |  | 47.94 |  |  |  |  | 46.0224 | [7 empty] | 0,2*0,3
FORMA E DESFORMA DE TÁBUA E SARRAFO, REAPROVEITAMENTO (3X) ( FUNDAÇÃO) |  |  | ED- 49810 |  |  | m2 |  | 4.8 |  |  | 40.56 |  |  |  |  | 194.688
CONJUNTO QUADRO E GRELHA DE FERRO FUNDIDO P= 199KG MODELO BOCA DE LOBO |  |  | ED- 14574 |  |  | Unid. |  | 1 |  |  | 995 |  |  |  |  | 995
CANTONEIRA PARA BOCA DE LOBO EM F°F° |  |  | ED- 50381 |  |  | Unid. |  | 1 |  |  | 344 |  |  |  |  | 344
PEDREIRO COM ENCARGOS COMPLEMENTARES |  |  | ED- 50381 |  |  | hora |  | 2.5 |  |  | 19.63 |  |  |  |  | 49.075
REATERRO COMPACTADO DE VALA COM EQUIPAMENTO PLACA VIBRATÓRIA |  |  | ED- 51121 |  |  | m3 |  | 0.24 |  |  | 30.06 |  |  |  |  | 7.2144
SERVENTE COM ENCARGOS COMPLEMENTARES |  |  | ED- 50367 |  |  | hora |  | 2.5 |  |  | 14.1 |  |  |  |  | 35.25
TRANSPORTE DE MATERIAL DEMOLIDO EM CAÇAMBA |  |  | ED- 51125 |  |  | m3 |  | 0.72 |  |  | 22 |  |  |  |  | 15.84
TRANSPORTE, LANÇAMENTO E ADENSAMENTO E ACABAMENTO DE CONCRETO EM FUNDAÇÃO /RADIER |  |  | ED- 48324 |  |  | m3 |  | 0.45 |  |  | 76.63 |  |  |  |  | 34.4835
(G)Total: | [17 empty] | 1437.1257
Custo Direto Total (E) + (F) + (G): | [17 empty] | 1437.1257
BDI:27,36% | [17 empty] | 393.1976
Preço Unitário Total | [17 empty] | 1830.3233