## Planilha Orcamentaria
PLANILHA ORÇAMENTÁRIA DE CUSTOS
PREFEITURA: MUNICIPAL DE SÃO JOÃO DO ORIENTE |  |  |  |  | FOLHA Nº: 01
OBRA: RECAPEAMENTO ASFÁLTICO |  |  |  |  | DATA: 05/04/2022
LOCAL: Rua Euclides Arêdes, Rua Vereador Orides Ottoni de Arêdes, Rua Aldefonso Ottoni de Arêdes, Rua Dona Zica e Rua Vereador Alfredo da Costa Soares |  |  |  | FORMA DE EXECUÇÃO:
REGIÃO/MÊS DE REFERÊNCIA: SEINFRA/LESTE/JANEIRO/2022 |  |  |  | ( ) | DIRETA | ( X ) | INDIRETA
PRAZO DE EXECUÇÃO: 2 MÊSES | [5 empty] | LDI | 29.63%
ITEM | CÓDIGO | DESCRIÇÃO | UNIDADE | QUANTIDADE | PREÇO UNITÁRIO S/ LDI | PREÇO UNITÁRIO C/ LDI | PREÇO TOTAL
1 |  | INSTALAÇÕES INICIAIS DA OBRA |  |  |  | 0 | 1544.22
1.1 | ED-50152 | FORNECIMENTO E COLOCAÇÃO DE PLACA DE OBRA EM CHAPA GALVANIZADA (3,00 X 1,5 0 M) - EM CHAPA GALVANIZADA 0,26 AFIXADAS COM REBITES 540 E PARAFUSOS 3/8, EM ESTRUTURA METÁLICA VIGA U 2" ENRIJECIDA COM METALON 20 X 20, SUPORTE EM EUCALIPTO AUTOCLAVADO PINTADAS | U | 1 | 1191.25 | 1544.22 | 1544.22
2 |  | RECAPEAMENTO ASFÁLTICO |  |  |  | 0 | 599804.06 | 0
2.1 | RO-51229 | PINTURA DELIGAÇÃO (EXECUÇÃO E FORNECIMENTO DO MATERIAL BETUMINOSO, EXCLUSIVE TRANSPORTE DO MATERIAL BETUMINOSO) | M² | 8636.8 | 2.15 | 2.79 | 24096.67
2.2 | RO-14038 | TRANSPORTE DE CONCRETO BETUMINOSO USINADO A QUENTE. DISTÂNCIA MÉDIA DE TRANSPORTE>50,00KM (VOLUMECOMPACTADO) | M³XKM | 16315.2 | 1.54 | 2 | 32630.4
2.3 | RO-41376 | TRANSPORTE D EMATERIAL DE QUALQUER NATUREZA. DISTÂNCIA MÉDIA DE TRANSPORTE >= 50,10 KM | TXKM | 1244.16 | 0.64 | 0.83 | 1032.65
2.4 | ED-7623 | EXECUÇÃO E APLICAÇÃO DE CONCRETO BETUMINOSO USINADO A QUENTE (CBUQ), MASSA COMERCIAL, INCLUINDO FORNECIMENTO E TRANSPORTE DOS AGREGADOS E MATERIAL BETUMINOSO, EXCLUSIVE TRANSPORTE DA MASSA ASFÁLTICA ATÉ A PISTA | M³ | 296.64 | 1409.61 | 1827.28 | 542044.34
3 |  | DRENAGEM PLUVIAL |  |  |  | 0 | 57285.91
3.1 | COMPOSIÇÃO 01 | SARJETA DE CONCRETO URBANO (SCU), TIPO 2, COM FCK 15 MPA, LARGURA DE 30CM COM INCLINAÇÃO DE 15%, ESP. 7CM, EXCLUSIVE MEIO-FIO, INCLUSIVE ESCAVAÇÃO, APILAOMENTO E TRANSPORTE COM RETIRADA DO MATERIAL ESCAVADO (EM CAÇAMBA) | M | 2629 | 16.81 | 21.79 | 57285.91
TOTAL GERAL DA OBRA | [6 empty] | 658634.19
| NILSON NEY FERREIRA CAMPOS FILHO |  |  | CREA 222766/D
REGILAENE NEDES ALCÂNTARA - PREFEITA MUNICIPAL