## DRENAGEM ANT. AVELAR
ÓRGÃO:
OBRA:
RESP. TÉCNICO:
LOCAL:
ITEM | SERVIÇOS
1.0 | SERVIÇOS PRELIMINARES
1.1 | PLACA
|  |  | 1 | UNIDADE
1.2 | BARRACÃO DE OBRA
ÁREA DO BARRACÃO = |  | 3 | x | 3 | = | 9 | m²
|  | comprimento |  | largura
2.0 | DRENAGEM PLUVIAL
DADOS: Segundo projeto | [7 empty] | Lastro de Brita = | 0.05
[8 empty] | Lastro de Concreto = | 0.1
Ruas | extensão tubulação 400 mm | extensão tubulação 600 mm | extensão tubulação 800 mm | nº bocas de lobo | nº PV's | nº caixas de passagem
RUA ANTÔNIO MARCÍLIO DE AVELAR | 24 | 120 | 0 | 6 | 3 | 0 | BL'S 09, 10, 11 E 12
Total | 24 | 120 | 0 | 6 | 3 | 0
Tubulação de drenagem
ø | 0.4 |  | ø | 0.6 |  | ø | 0.8
Extensão = | 24 |  | Extensão = | 120 |  | Extensão = | 0
Área Seção do Tubo = | 0.1256 |  | Área Seção do Tubo = | 0.2826 |  | Área Seção do Tubo = | 0.5024
Larg. Vala = | 0.8 |  | Larg. Vala = | 1 |  | Larg. Vala = | 1.3
Prof. Vala = | 1.2 |  | Prof. Vala = | 1.4 |  | Prof. Vala = | 1.4
PV's h até | 1.5 |  | Bocas de Lobo |  |  | Caixas de Passagem
Quantidade = | 3 |  | Quantidade = | 6 |  | Quantidade = | 0
Prof. Total = | 1.5 | m | Prof. Total = | 1 | m | Prof. Total = | 0.72 | m
Largura = | 1.4 | m | Largura = | 0.7 | m | Largura = | 1.2 | m
Comprimento = | 1.4 | m | Comprimento = | 1.3 | m | Comprimento = | 1.2 | m
Área base = | 1.96 | m² | Área base = | 0.91 | m² | Área base = | 1.44 | m²
Dimensão vala = | 1.4 | m
2.1 | Escavação mecânica de valas de material de 1ª categoria, incluindo remoção para bota fora do leito estradal
ø | 0.4 |  | ø | 0.6 |  | ø | 0.8
Prof(m) | 1.25 |  | Prof(m) | 1.45 |  | Prof(m) | 1.45
Extensão(m) | 24 |  | Extensão(m) | 120 |  | Extensão(m) | 0
Larg. Vala (m) | 0.8 |  | Larg. Vala (m) | 1 |  | Larg. Vala (m) | 1.3
Vol. Esc.(m³) | 24 |  | Vol. Esc.(m³) | 174 |  | Vol. Esc.(m³) | 0 | TOTAL ITEM
OBS: para as valas dos tubos de 400, 600 e 800 foi acrescentado 0,05 m do lastro de brita graduada | [7 empty] | 212.28
Poços de visita | 3 |  | Bocas de Lobo | 6 |  | Caixas de Passagem | 0
Prof(m) | 1.5 |  | Prof(m) | 1 |  | Prof(m) | 0.72
Comprimento (m) | 1.4 |  | Comprimento (m) | 1.3 |  | Comprimento (m) | 1.2
Larg. Vala (m) | 1.4 |  | Larg. Vala (m) | 0.7 |  | Larg. Vala (m) | 1.2
Vol. Esc.(m³) | 8.82 |  | Vol. Esc.(m³) | 5.46 |  | Vol. Esc.(m³) | 0
2.2 | Apiloamento do fundo de valas com soquete
ø | 0.4 |  | ø | 0.6 |  | ø | 0.8
Extensão(m) | 24 |  | Extensão(m) | 120 |  | Extensão(m) | 0
Larg. Vala (m) | 0.8 |  | Larg. Vala (m) | 1 |  | Larg. Vala (m) | 1.3
Vol. Esc.(m³) | 19.2 |  | Vol. Esc.(m³) | 120 |  | Vol. Esc.(m³) | 0 | TOTAL ITEM
150.54
Poços de visita | 3 |  | Bocas de Lobo | 6 |  | Caixas de Passagem | 0
Comprimento (m) | 1.4 |  | Comprimento (m) | 1.3 |  | Comprimento (m) | 1.2
Larg. Vala (m) | 1.4 |  | Larg. Vala (m) | 0.7 |  | Larg. Vala (m) | 1.2
Vol. Esc.(m³) | 5.88 |  | Vol. Esc.(m³) | 5.46 |  | Vol. Esc.(m³) | 0
2.3 | Fornecimento, assentamento e rejuntamento de tubo de concreto simples PS1 D=400 mm
Extensão da rede de 400 mm | = | 24
2.4 | Fornecimento, assentamento e rejuntamento de tubo de concreto armado PA1 D=600 mm
Extensão da rede de 600 mm | = | 120
2.5 | Fornecimento, assentamento e rejuntamento de tubo de concreto armado PA1 D=800 mm
Extensão da rede de 800 mm | = | 0
2.5 | Lastro de brita 2 ou 3 apiloado manualmente (largura da vala x espessura do lastro x comprimento tubos)
Tubo ø 400 mm | 0.8 | 0.05 | 24 | 0.96
Tubo ø 600 mm | 1 | 0.05 | 120 | 6 |  |  |  | TOTAL ITEM
Tubo ø 800 mm | 1.3 | 0.05 | 0 | 0 |  |  |  | 6.96
2.6 | Reaterro compactado de vala manual
ø | 0.4 |  | ø | 0.6 |  | ø | 0.8
Área Seção do Tubo = | 0.1256 |  | Área Seção do Tubo = | 0.2826 |  | Área Seção do Tubo = | 0.5024
Extensão(m) | 24 |  | Extensão(m) | 120 |  | Extensão(m) | 0
Vol. tubo(m³) | 3.0144 |  | Vol. tubo(m³) | 33.912 |  | Vol. tubo(m³) | 0 | TOTAL ITEM
154.1136
Poços de visita | 3 |  | Bocas de Lobo | 6 |  | Caixas de Passagem | 0
Prof(m) | 1.5 |  | Prof(m) | 1 |  | Prof(m) | 0.72
Comprimento (m) | 1.4 |  | Comprimento (m) | 1.3 |  | Comprimento (m) | 1.2
Larg. Vala (m) | 1.4 |  | Larg. Vala (m) | 0.7 |  | Larg. Vala (m) | 1.2
Volume PV(m³) | 8.82 |  | Volume BL(m³) | 5.46 |  | Volume CP(m³) | 0
2.7 | Concreto para berço de rede tubular 1:3:6, inclusive lançamento
Poços de visita | 3 |  | Bocas de Lobo | 6 |  | Caixas de Passagem | 0
Comprimento (m) | 1.4 |  | Comprimento (m) | 1.3 |  | Comprimento (m) | 1.2
Larg. Vala (m) | 1.4 |  | Larg. Vala (m) | 0.7 |  | Larg. Vala (m) | 1.2 | TOTAL ITEM
Volume PV(m³) | 5.88 |  | Volume BL(m³) | 5.46 |  | Volume CP(m³) | 0 | 1.134
2.8 | Caixa tipo boca de lobo, 30x90x90cm, em alvenaria de tijolo maciço 1 vez, revestida com argamassa 1:4 cimento:areia, sobre base de concreto simples fck=10Mpa, com grelha FoFo 135kg, incluindo escavação e reaterro
Quantidade de acordo com projeto | = | 6 | und
2.9 | Poço de visita Ag. Pluvial: conc arm 1x1x1,4m coletor D=40 a 50 cm, parede e=15cm, base conc fck=10Mpa revest c/ argamassa cimento:areia 1:4, degraus FF inclusive fornecimento de todos os materiais
Quantidade de acordo com projeto | = | 3 | und
ALA FINAL DE REDE DE DRENAGEM D=600 MM
TOTAL ITEM
VOLUME DE PEDRA DE MÃO = | 1.7 | X | 1.5 | X | 0.1 | X | 1 | 0.255
| extensão do dissipador de energia |  | largura da ala final |  | espessura do dissipador de energia |  | quantidade de alas finais
| c - (projeto - rede 600mm)-0,2-0,2 |  | I (projeto - rede 600 mm) |  | altura da pedra de mão
FORMA (M²/UND) = | 5.8 | X | 1 | = | 5.8 | m²
quantidade de alas finais
CONCRETO (M³/UND) | 1.04 | X | 1 | = | 1.04 | m³
quantidade de alas finais

## DRENAGEM ITANHOMI
ÓRGÃO:
OBRA:
RESP. TÉCNICO:
LOCAL:
ITEM | SERVIÇOS
1.0 | SERVIÇOS PRELIMINARES
1.1 | PLACA
|  |  | 1 | UNIDADE
1.2 | BARRACÃO DE OBRA
ÁREA DO BARRACÃO = |  | 3 | x | 3 | = | 9 | m²
|  | comprimento |  | largura
2.0 | DRENAGEM PLUVIAL
DADOS: Segundo projeto | [7 empty] | Lastro de Brita = | 0.05
[8 empty] | Lastro de Concreto = | 0.1
Ruas | extensão tubulação 400 mm | extensão tubulação 600 mm | extensão tubulação 800 mm | nº bocas de lobo | nº PV's | nº caixas de passagem
RUA ITANHOMI | 18 | 35 | 0 | 4 | 2 | 0 | BL'S 3, 4, 5, 6, 7 E 8
Total | 18 | 42 | 0 | 4 | 2 | 0
Tubulação de drenagem
ø | 0.4 |  | ø | 0.6 |  | ø | 0.8
Extensão = | 18 |  | Extensão = | 42 |  | Extensão = | 0
Área Seção do Tubo = | 0.1256 |  | Área Seção do Tubo = | 0.2826 |  | Área Seção do Tubo = | 0.5024
Larg. Vala = | 0.8 |  | Larg. Vala = | 1 |  | Larg. Vala = | 1.3
Prof. Vala = | 1.2 |  | Prof. Vala = | 1.4 |  | Prof. Vala = | 1.4
PV's h até | 1.5 |  | Bocas de Lobo |  |  | Caixas de Passagem
Quantidade = | 2 |  | Quantidade = | 4 |  | Quantidade = | 0
Prof. Total = | 1.5 | m | Prof. Total = | 1 | m | Prof. Total = | 0.72 | m
Largura = | 1.4 | m | Largura = | 0.7 | m | Largura = | 1.2 | m
Comprimento = | 1.4 | m | Comprimento = | 1.3 | m | Comprimento = | 1.2 | m
Área base = | 1.96 | m² | Área base = | 0.91 | m² | Área base = | 1.44 | m²
Dimensão vala = | 1.4 | m
2.1 | Escavação mecânica de valas de material de 1ª categoria, incluindo remoção para bota fora do leito estradal
ø | 0.4 |  | ø | 0.6 |  | ø | 0.8
Prof(m) | 1.25 |  | Prof(m) | 1.45 |  | Prof(m) | 1.45
Extensão(m) | 18 |  | Extensão(m) | 42 |  | Extensão(m) | 0
Larg. Vala (m) | 0.8 |  | Larg. Vala (m) | 1 |  | Larg. Vala (m) | 1.3
Vol. Esc.(m³) | 18 |  | Vol. Esc.(m³) | 60.9 |  | Vol. Esc.(m³) | 0 | TOTAL ITEM
OBS: para as valas dos tubos de 400, 600 e 800 foi acrescentado 0,05 m do lastro de brita graduada | [7 empty] | 88.42
Poços de visita | 2 |  | Bocas de Lobo | 4 |  | Caixas de Passagem | 0
Prof(m) | 1.5 |  | Prof(m) | 1 |  | Prof(m) | 0.72
Comprimento (m) | 1.4 |  | Comprimento (m) | 1.3 |  | Comprimento (m) | 1.2
Larg. Vala (m) | 1.4 |  | Larg. Vala (m) | 0.7 |  | Larg. Vala (m) | 1.2
Vol. Esc.(m³) | 5.88 |  | Vol. Esc.(m³) | 3.64 |  | Vol. Esc.(m³) | 0
2.2 | Apiloamento do fundo de valas com soquete
ø | 0.4 |  | ø | 0.6 |  | ø | 0.8
Extensão(m) | 18 |  | Extensão(m) | 42 |  | Extensão(m) | 0
Larg. Vala (m) | 0.8 |  | Larg. Vala (m) | 1 |  | Larg. Vala (m) | 1.3
Vol. Esc.(m³) | 14.4 |  | Vol. Esc.(m³) | 42 |  | Vol. Esc.(m³) | 0 | TOTAL ITEM
63.96
Poços de visita | 2 |  | Bocas de Lobo | 4 |  | Caixas de Passagem | 0
Comprimento (m) | 1.4 |  | Comprimento (m) | 1.3 |  | Comprimento (m) | 1.2
Larg. Vala (m) | 1.4 |  | Larg. Vala (m) | 0.7 |  | Larg. Vala (m) | 1.2
Vol. Esc.(m³) | 3.92 |  | Vol. Esc.(m³) | 3.64 |  | Vol. Esc.(m³) | 0
2.3 | Fornecimento, assentamento e rejuntamento de tubo de concreto simples PS1 D=400 mm
Extensão da rede de 400 mm | = | 18
2.4 | Fornecimento, assentamento e rejuntamento de tubo de concreto armado PA1 D=600 mm
Extensão da rede de 600 mm | = | 42
2.5 | Fornecimento, assentamento e rejuntamento de tubo de concreto armado PA1 D=800 mm
Extensão da rede de 800 mm | = | 0
2.5 | Lastro de brita 2 ou 3 apiloado manualmente (largura da vala x espessura do lastro x comprimento tubos)
Tubo ø 400 mm | 0.8 | 0.05 | 18 | 0.72
Tubo ø 600 mm | 1 | 0.05 | 42 | 2.1 |  |  |  | TOTAL ITEM
Tubo ø 800 mm | 1.3 | 0.05 | 0 | 0 |  |  |  | 2.82
2.6 | Reaterro compactado de vala manual
ø | 0.4 |  | ø | 0.6 |  | ø | 0.8
Área Seção do Tubo = | 0.1256 |  | Área Seção do Tubo = | 0.2826 |  | Área Seção do Tubo = | 0.5024
Extensão(m) | 18 |  | Extensão(m) | 42 |  | Extensão(m) | 0
Vol. tubo(m³) | 2.2608 |  | Vol. tubo(m³) | 11.8692 |  | Vol. tubo(m³) | 0 | TOTAL ITEM
61.95
Poços de visita | 2 |  | Bocas de Lobo | 4 |  | Caixas de Passagem | 0
Prof(m) | 1.5 |  | Prof(m) | 1 |  | Prof(m) | 0.72
Comprimento (m) | 1.4 |  | Comprimento (m) | 1.3 |  | Comprimento (m) | 1.2
Larg. Vala (m) | 1.4 |  | Larg. Vala (m) | 0.7 |  | Larg. Vala (m) | 1.2
Volume PV(m³) | 5.88 |  | Volume BL(m³) | 3.64 |  | Volume CP(m³) | 0
2.7 | Concreto para berço de rede tubular 1:3:6, inclusive lançamento
Poços de visita | 2 |  | Bocas de Lobo | 4 |  | Caixas de Passagem | 0
Comprimento (m) | 1.4 |  | Comprimento (m) | 1.3 |  | Comprimento (m) | 1.2
Larg. Vala (m) | 1.4 |  | Larg. Vala (m) | 0.7 |  | Larg. Vala (m) | 1.2 | TOTAL ITEM
Volume PV(m³) | 3.92 |  | Volume BL(m³) | 3.64 |  | Volume CP(m³) | 0 | 0.756
2.8 | Caixa tipo boca de lobo, 30x90x90cm, em alvenaria de tijolo maciço 1 vez, revestida com argamassa 1:4 cimento:areia, sobre base de concreto simples fck=10Mpa, com grelha FoFo 135kg, incluindo escavação e reaterro
Quantidade de acordo com projeto | = | 4 | und
2.9 | Poço de visita Ag. Pluvial: conc arm 1x1x1,4m coletor D=40 a 50 cm, parede e=15cm, base conc fck=10Mpa revest c/ argamassa cimento:areia 1:4, degraus FF inclusive fornecimento de todos os materiais
Quantidade de acordo com projeto | = | 2 | und
ALA FINAL DE REDE DE DRENAGEM D=600 MM
TOTAL ITEM
VOLUME DE PEDRA DE MÃO = | 1.7 | X | 1.5 | X | 0.1 | X | 1 | 0.255
| extensão do dissipador de energia |  | largura da ala final |  | espessura do dissipador de energia |  | quantidade de alas finais
| c - (projeto - rede 600mm)-0,2-0,2 |  | I (projeto - rede 600 mm) |  | altura da pedra de mão
FORMA (M²/UND) = | 5.8 | X | 1 | = | 5.8 | m²
quantidade de alas finais
CONCRETO (M³/UND) | 1.04 | X | 1 | = | 1.04 | m³
quantidade de alas finais

## DRENAGEM JOSÉ MOREIRA
ÓRGÃO:
OBRA:
RESP. TÉCNICO:
LOCAL:
ITEM | SERVIÇOS
1.0 | SERVIÇOS PRELIMINARES
1.1 | PLACA
|  |  | 1 | UNIDADE
1.2 | BARRACÃO DE OBRA
ÁREA DO BARRACÃO = |  | 3 | x | 3 | = | 9 | m²
|  | comprimento |  | largura
2.0 | DRENAGEM PLUVIAL
DADOS: Segundo projeto | [7 empty] | Lastro de Brita = | 0.05
[8 empty] | Lastro de Concreto = | 0.1
Ruas | extensão tubulação 400 mm | extensão tubulação 600 mm | extensão tubulação 800 mm | nº bocas de lobo | nº PV's | nº caixas de passagem
RUA JOSÉ MOREIRA DIAS | 8 | 48.35 | 0 | 2 | 1 | 0 | BL'S 3, 4, 5, 6, 7 E 8
Total | 8 | 48.35 | 0 | 2 | 1 | 0
Tubulação de drenagem
ø | 0.4 |  | ø | 0.6 |  | ø | 0.8
Extensão = | 8 |  | Extensão = | 48.35 |  | Extensão = | 0
Área Seção do Tubo = | 0.1256 |  | Área Seção do Tubo = | 0.2826 |  | Área Seção do Tubo = | 0.5024
Larg. Vala = | 0.8 |  | Larg. Vala = | 1 |  | Larg. Vala = | 1.3
Prof. Vala = | 1.2 |  | Prof. Vala = | 1.4 |  | Prof. Vala = | 1.4
PV's h até | 1.5 |  | Bocas de Lobo |  |  | Caixas de Passagem
Quantidade = | 1 |  | Quantidade = | 2 |  | Quantidade = | 0
Prof. Total = | 1.5 | m | Prof. Total = | 1 | m | Prof. Total = | 0.72 | m
Largura = | 1.4 | m | Largura = | 0.7 | m | Largura = | 1.2 | m
Comprimento = | 1.4 | m | Comprimento = | 1.3 | m | Comprimento = | 1.2 | m
Área base = | 1.96 | m² | Área base = | 0.91 | m² | Área base = | 1.44 | m²
Dimensão vala = | 1.4 | m
2.1 | Escavação mecânica de valas de material de 1ª categoria, incluindo remoção para bota fora do leito estradal
ø | 0.4 |  | ø | 0.6 |  | ø | 0.8
Prof(m) | 1.25 |  | Prof(m) | 1.45 |  | Prof(m) | 1.45
Extensão(m) | 8 |  | Extensão(m) | 48.35 |  | Extensão(m) | 0
Larg. Vala (m) | 0.8 |  | Larg. Vala (m) | 1 |  | Larg. Vala (m) | 1.3
Vol. Esc.(m³) | 8 |  | Vol. Esc.(m³) | 70.1075 |  | Vol. Esc.(m³) | 0 | TOTAL ITEM
OBS: para as valas dos tubos de 400, 600 e 800 foi acrescentado 0,05 m do lastro de brita graduada | [7 empty] | 82.8675
Poços de visita | 1 |  | Bocas de Lobo | 2 |  | Caixas de Passagem | 0
Prof(m) | 1.5 |  | Prof(m) | 1 |  | Prof(m) | 0.72
Comprimento (m) | 1.4 |  | Comprimento (m) | 1.3 |  | Comprimento (m) | 1.2
Larg. Vala (m) | 1.4 |  | Larg. Vala (m) | 0.7 |  | Larg. Vala (m) | 1.2
Vol. Esc.(m³) | 2.94 |  | Vol. Esc.(m³) | 1.82 |  | Vol. Esc.(m³) | 0
2.2 | Apiloamento do fundo de valas com soquete
ø | 0.4 |  | ø | 0.6 |  | ø | 0.8
Extensão(m) | 8 |  | Extensão(m) | 48.35 |  | Extensão(m) | 0
Larg. Vala (m) | 0.8 |  | Larg. Vala (m) | 1 |  | Larg. Vala (m) | 1.3
Vol. Esc.(m³) | 6.4 |  | Vol. Esc.(m³) | 48.35 |  | Vol. Esc.(m³) | 0 | TOTAL ITEM
58.53
Poços de visita | 1 |  | Bocas de Lobo | 2 |  | Caixas de Passagem | 0
Comprimento (m) | 1.4 |  | Comprimento (m) | 1.3 |  | Comprimento (m) | 1.2
Larg. Vala (m) | 1.4 |  | Larg. Vala (m) | 0.7 |  | Larg. Vala (m) | 1.2
Vol. Esc.(m³) | 1.96 |  | Vol. Esc.(m³) | 1.82 |  | Vol. Esc.(m³) | 0
2.3 | Fornecimento, assentamento e rejuntamento de tubo de concreto simples PS1 D=400 mm
Extensão da rede de 400 mm | = | 8
2.4 | Fornecimento, assentamento e rejuntamento de tubo de concreto armado PA1 D=600 mm
Extensão da rede de 600 mm | = | 48.35
2.5 | Fornecimento, assentamento e rejuntamento de tubo de concreto armado PA1 D=800 mm
Extensão da rede de 800 mm | = | 0
2.5 | Lastro de brita 2 ou 3 apiloado manualmente (largura da vala x espessura do lastro x comprimento tubos)
Tubo ø 400 mm | 0.8 | 0.05 | 8 | 0.32
Tubo ø 600 mm | 1 | 0.05 | 48.35 | 2.4175 |  |  |  | TOTAL ITEM
Tubo ø 800 mm | 1.3 | 0.05 | 0 | 0 |  |  |  | 2.7375
2.6 | Reaterro compactado de vala manual
ø | 0.4 |  | ø | 0.6 |  | ø | 0.8
Área Seção do Tubo = | 0.1256 |  | Área Seção do Tubo = | 0.2826 |  | Área Seção do Tubo = | 0.5024
Extensão(m) | 8 |  | Extensão(m) | 48.35 |  | Extensão(m) | 0
Vol. tubo(m³) | 1.0048 |  | Vol. tubo(m³) | 13.6637 |  | Vol. tubo(m³) | 0 | TOTAL ITEM
60.7015
Poços de visita | 1 |  | Bocas de Lobo | 2 |  | Caixas de Passagem | 0
Prof(m) | 1.5 |  | Prof(m) | 1 |  | Prof(m) | 0.72
Comprimento (m) | 1.4 |  | Comprimento (m) | 1.3 |  | Comprimento (m) | 1.2
Larg. Vala (m) | 1.4 |  | Larg. Vala (m) | 0.7 |  | Larg. Vala (m) | 1.2
Volume PV(m³) | 2.94 |  | Volume BL(m³) | 1.82 |  | Volume CP(m³) | 0
2.7 | Concreto para berço de rede tubular 1:3:6, inclusive lançamento
Poços de visita | 1 |  | Bocas de Lobo | 2 |  | Caixas de Passagem | 0
Comprimento (m) | 1.4 |  | Comprimento (m) | 1.3 |  | Comprimento (m) | 1.2
Larg. Vala (m) | 1.4 |  | Larg. Vala (m) | 0.7 |  | Larg. Vala (m) | 1.2 | TOTAL ITEM
Volume PV(m³) | 1.96 |  | Volume BL(m³) | 1.82 |  | Volume CP(m³) | 0 | 0.378
2.8 | Caixa tipo boca de lobo, 30x90x90cm, em alvenaria de tijolo maciço 1 vez, revestida com argamassa 1:4 cimento:areia, sobre base de concreto simples fck=10Mpa, com grelha FoFo 135kg, incluindo escavação e reaterro
Quantidade de acordo com projeto | = | 2 | und
2.9 | Poço de visita Ag. Pluvial: conc arm 1x1x1,4m coletor D=40 a 50 cm, parede e=15cm, base conc fck=10Mpa revest c/ argamassa cimento:areia 1:4, degraus FF inclusive fornecimento de todos os materiais
Quantidade de acordo com projeto | = | 1 | und
ALA FINAL DE REDE DE DRENAGEM D=600 MM
TOTAL ITEM
VOLUME DE PEDRA DE MÃO = | 1.7 | X | 1.5 | X | 0.1 | X | 1 | 0.255
| extensão do dissipador de energia |  | largura da ala final |  | espessura do dissipador de energia |  | quantidade de alas finais
| c - (projeto - rede 600mm)-0,2-0,2 |  | I (projeto - rede 600 mm) |  | altura da pedra de mão
FORMA (M²/UND) = | 5.8 | X | 1 | = | 5.8 | m²
quantidade de alas finais
CONCRETO (M³/UND) | 1.04 | X | 1 | = | 1.04 | m³
quantidade de alas finais

## Planilha Orcamentaria
A N E X O I I
PLANILHA ORÇAMENTÁRIA DE CUSTOS
PREFEITURA: MUNICIPAL DE SÃO JOÃO DO ORIENTE |  |  |  |  | FOLHA Nº:
OBRA: CALÇAMENTO EM BLOQUETE HEXAGONAL E DRENAGEM PLUVIAL |  |  |  |  | DATA: 03/02/2016
LOCAL: RUA JOSÉ MOREIRA DIAS, RUA ITANHOMI E RUA ANTÔNIO MARCÍLIO AVELAR |  |  |  | FORMA DE EXECUÇÃO:
REGIÃO/MÊS DE REFERÊNCIA: SETOP - LESTE/JULHO - 2017 - COM DESONERAÇÃO |  |  |  | ( ) | DIRETA | ( X ) | INDIRETA
PRAZO DE EXECUÇÃO: 05 MESES | [5 empty] | ISS | 4%
[6 empty] | LDI | 26%
ITEM | CÓDIGO | DESCRIÇÃO | UNIDADE | QUANTIDADE | PREÇO UNITÁRIO S/ LDI | PREÇO UNITÁRIO C/ LDI | PREÇO TOTAL
1 |  | SERVIÇOS PRELIMINARES |  |  |  | 0 | 0
1.1 | IIO-PLA-005 | FORNECIMENTO E COLOCAÇÃO DE PLACA DE OBRA EM CHAPA GALVANIZADA (3,00 X 1,50 M) - EM CHAPA GALVANIZADA 0,26 AFIXADAS COM REBITES 540 E PARAFUSOS 3/8, EM ESTRUTURA METÁLICA VIGA U 2" ENRIJECIDA COM METALON 20 X 20, SUPORTE EM EUCALIPTO AUTOCLAVADO PINTADAS NE FRENTE E NO VERSO COM FUNDO ANTICORROSIVO E TINTA AUTOMOTIVA, CONFORME MANUAL DE IDENTIDADE VISUAL DO GOVERNO DE MINAS | UND | 1 | 1075.83 | 1355.5458 | 1355.55
1.2 | IIO-BAR-046 | BARRACÃO DE OBRA, INCLUSIVE SANITÁRIOS | M2 | 8 | 409.83 | 516.3858 | 4131.09 | 0
|  | SUB-TOTAL |  |  |  | 0 | 5486.64
2 |  | OBRAS DE PAVIMENTAÇÃO RUA ANTÔNIO MARCÍLIO DE AVELAR |  |  |  | 0 | 0
2.1 | OBR-VIA-130 | REGULARIZAÇÃO DO SUBLEITO COM PROCTOR INTERMEDIÁRIO | M² | 821.47 | 0.81 | 1.0206 | 838.39
2.2 | URB-MFC-005 | MEIO-FIO DE CONCRETO PRÉ-MOLDADO TIPO A - (12 X 16,7 X 35) CM, INCLUSIVE ESCAVAÇÃO E REATERRO | M | 247 | 38.75 | 48.825 | 12059.78 | 0
2.3 | OBR-VIA-215 | EXECUÇÃO DE CALÇAMENTO EM BLOQUETE - E = 8 CM - FCK = 35 MPA, INCLUINDO FORNECIMENTO E TRANSPORTE DE TODOS OS MATERIAIS, COLCHÃO DE ASSENTAMENTO E = 6 CM | M² | 747.37 | 45.08 | 56.8008 | 42451.21
2.4 | DRE-SAR-005 | SARJETA TIPO 1 - 30 X 5 CM, I = 3 %, PADRÃO DEOP-MG | M | 247 | 10.25 | 12.915 | 3190.01
|  | SUB-TOTAL |  |  |  |  | 58539.39
3 |  | OBRAS DE DRENAGEM RUA ANTÔNIO MARCÍLIO DE AVELAR
3.1 | OBR-VIA-085 | ESCAVAÇÃO MECÂNICA DE VALAS DE MATERIAL DE 1ª CATEGORIA, INCLUINDO REMOÇÃO PARA BOTA FORA DO LEITO ESTRADAL | M³ | 212.28 | 7.21 | 9.0846 | 1928.48
3.2 | TER-API-010 | APILOAMENTO DO FUNDO DE VALAS COM PLACA | M² | 150.54 | 7.37 | 9.2862 | 1397.94 | 0
3.3 | DRE-CON-005 | CONCRETO PARA BERÇO DE REDE TUBULAR TRAÇO 1:3:6, INCLUSIVE LANÇAMENTO | M3 | 6.96 | 323.15 | 407.169 | 2833.9
3.4 | DRE-TUB-075 | FORNECIMENTO, ASSENTAMENTO E REJUNTAMENTO DE TUBO DE CONCRETO ARMADO PA1 D = 600 MM | M | 120 | 141.62 | 178.4412 | 21412.94
3.5 | DRE-TUB-045 | FORNECIMENTO, ASSENTAMENTO E REJUNTAMENTO DE TUBO DE CONCRETO SIMPLES PS1 D = 400 MM | M³ | 24 | 83.52 | 105.2352 | 2525.64
3.6 | TER-REA-010 | REATERRO COMPACTADO DE VALA COM EQUIPAMENTO PLACA VIBRATÓRIA | M³ | 154.1136 | 26.16 | 32.9616 | 5079.83 | 0
3.7 | DRE-BOC-010 | BOCA DE LOBO DUPLA (TIPO B - CONCRETO), QUADRO, GRELHA E CANTONEIRA, INCLUSIVE ESCAVAÇÃO, REATERRO E BOTA-FORA | UND | 6 | 852.17 | 1073.7342 | 6442.41
3.8 | DRE-POÇ-065 | POÇO DE VISITA PARA REDE TUBULAR TIPO B DN 600, EXCLUSIVE ESCAVAÇÃO, REATERRO E BOTA FORA | UND | 3 | 1875.81 | 2363.5206 | 7090.56
3.9 | DRE-CHA-005 | CHAMINÉ DE POÇO DE VISITA TIPO A, EM ALVENARIA DE TIJOLO CERÂMICO MACIÇO E = 20 CM REVESTIDA | M | 3 | 446.7 | 562.842 | 1688.53
3.10 | DRE-TAM-005 | TAMPÃO DE FERRO FUNDIDO PARA POÇO DE VISITA 1:3 | UND | 3 | 388.93 | 490.0518 | 1470.16
|  | SUB-TOTAL |  |  |  | 0 | 51870.39
4 |  | OBRAS DE PAVIMENTAÇÃO RUA ITANHOMI |  |  |  | 0 | 0
4.1 | OBR-VIA-130 | REGULARIZAÇÃO DO SUBLEITO COM PROCTOR INTERMEDIÁRIO | M² | 382.5 | 0.81 | 1.0206 | 390.38
4.2 | URB-MFC-005 | MEIO-FIO DE CONCRETO PRÉ-MOLDADO TIPO A - (12 X 16,7 X 35) CM, INCLUSIVE ESCAVAÇÃO E REATERRO | M | 37.8 | 38.75 | 48.825 | 1845.59 | 0
4.3 | OBR-VIA-215 | EXECUÇÃO DE CALÇAMENTO EM BLOQUETE - E = 8 CM - FCK = 35 MPA, INCLUINDO FORNECIMENTO E TRANSPORTE DE TODOS OS MATERIAIS, COLCHÃO DE ASSENTAMENTO E = 6 CM | M² | 352.5 | 45.08 | 56.8008 | 20022.28
4.4 | DRE-SAR-005 | SARJETA TIPO 1 - 30 X 5 CM, I = 3 %, PADRÃO DEOP-MG | M | 100 | 10.25 | 12.915 | 1291.5
|  | SUB-TOTAL |  |  |  |  | 23549.75
5 |  | OBRAS DE DRENAGEM RUA ITANHOMI
5.1 | OBR-VIA-085 | ESCAVAÇÃO MECÂNICA DE VALAS DE MATERIAL DE 1ª CATEGORIA, INCLUINDO REMOÇÃO PARA BOTA FORA DO LEITO ESTRADAL | M³ | 88.42 | 7.21 | 9.0846 | 803.26
5.2 | TER-API-010 | APILOAMENTO DO FUNDO DE VALAS COM PLACA | M² | 63.96 | 7.37 | 9.2862 | 593.95 | 0
5.3 | DRE-CON-005 | CONCRETO PARA BERÇO DE REDE TUBULAR TRAÇO 1:3:6, INCLUSIVE LANÇAMENTO | M | 2.82 | 323.15 | 407.169 | 1148.22
5.4 | DRE-TUB-075 | FORNECIMENTO, ASSENTAMENTO E REJUNTAMENTO DE TUBO DE CONCRETO ARMADO PA1 D = 600 MM | M | 42 | 141.62 | 178.4412 | 7494.53
5.5 | DRE-TUB-045 | FORNECIMENTO, ASSENTAMENTO E REJUNTAMENTO DE TUBO DE CONCRETO SIMPLES PS1 D = 400 MM | M³ | 18 | 83.52 | 105.2352 | 1894.23
5.6 | TER-REA-010 | REATERRO COMPACTADO DE VALA COM EQUIPAMENTO PLACA VIBRATÓRIA | M³ | 62.06 | 26.16 | 32.9616 | 2045.6 | 0
5.7 | DRE-BOC-010 | BOCA DE LOBO DUPLA (TIPO B - CONCRETO), QUADRO, GRELHA E CANTONEIRA, INCLUSIVE ESCAVAÇÃO, REATERRO E BOTA-FORA | UND | 4 | 852.17 | 1073.7342 | 4294.94
5.8 | DRE-POÇ-065 | POÇO DE VISITA PARA REDE TUBULAR TIPO B DN 600, EXCLUSIVE ESCAVAÇÃO, REATERRO E BOTA FORA | UND | 2 | 1875.81 | 2363.5206 | 4727.04
5.9 | DRE-CHA-005 | CHAMINÉ DE POÇO DE VISITA TIPO A, EM ALVENARIA DE TIJOLO CERÂMICO MACIÇO E = 20 CM REVESTIDA | M | 2 | 446.7 | 562.842 | 1125.68
5.10 | DRE-TAM-005 | TAMPÃO DE FERRO FUNDIDO PARA POÇO DE VISITA 1:3 | UND | 2 | 388.93 | 490.0518 | 980.1
|  | SUB-TOTAL |  |  |  | 0 | 25107.55
6 | 0 | OBRAS DE PAVIMENTAÇAO RUA JOSE MOREIRA DIAS | 0 | 0 | 0 |  | 0
6.1 | OBR-VIA-130 | REGULARIZAÇÃO DO SUBLEITO COM PROCTOR INTERMEDIÁRIO | M² | 301.5 | 0.81 | 1.0206 | 307.71
6.2 | URB-MFC-005 | MEIO-FIO DE CONCRETO PRÉ-MOLDADO TIPO A - (12 X 16,7 X 35) CM, INCLUSIVE ESCAVAÇÃO E REATERRO | M | 90 | 38.75 | 48.825 | 4394.25
6.3 | OBR-VIA-215 | EXECUÇÃO DE CALÇAMENTO EM BLOQUETE - E = 8 CM - FCK = 35 MPA, INCLUINDO FORNECIMENTO E TRANSPORTE DE TODOS OS MATERIAIS, COLCHÃO DE ASSENTAMENTO E = 6 CM | M² | 274.5 | 45.08 | 56.8008 | 15591.82
6.4 | DRE-SAR-005 | SARJETA TIPO 1 - 30 X 5 CM, I = 3 %, PADRÃO DEOP-MG | M | 90 | 10.25 | 12.915 | 1162.35
0 | 0 | SUB-TOTAL | 0 | 0 | 0 | 0 | 21456.13
7 | 0 | OBRAS DE DRENAGEM DA RUA JOSE MOREIRA DIAS | 0 | 0 | 0 | 0 | 0 | 1374.37
7.1 | OBR-VIA-085 | ESCAVAÇÃO MECÂNICA DE VALAS DE MATERIAL DE 1ª CATEGORIA, INCLUINDO REMOÇÃO PARA BOTA FORA DO LEITO ESTRADAL | M³ | 82.8675 | 7.21 | 9.0846 | 752.82
7.2 | TER-API-010 | APILOAMENTO DO FUNDO DE VALAS COM PLACA | M² | 58.53 | 7.37 | 9.2862 | 543.52
7.3 | DRE-CON-005 | CONCRETO PARA BERÇO DE REDE TUBULAR TRAÇO 1:3:6, INCLUSIVE LANÇAMENTO | M | 2.7375 | 323.15 | 407.169 | 1114.63
7.4 | DRE-TUB-075 | FORNECIMENTO, ASSENTAMENTO E REJUNTAMENTO DE TUBO DE CONCRETO ARMADO PA1 D = 600 MM | M | 48.35 | 141.62 | 178.4412 | 8627.63
7.5 | DRE-TUB-045 | FORNECIMENTO, ASSENTAMENTO E REJUNTAMENTO DE TUBO DE CONCRETO SIMPLES PS1 D = 400 MM | M³ | 8 | 83.52 | 105.2352 | 841.88
7.6 | TER-REA-010 | REATERRO COMPACTADO DE VALA COM EQUIPAMENTO PLACA VIBRATÓRIA | M³ | 60.7015 | 26.16 | 32.9616 | 2000.82
7.7 | DRE-BOC-010 | BOCA DE LOBO DUPLA (TIPO B - CONCRETO), QUADRO, GRELHA E CANTONEIRA, INCLUSIVE ESCAVAÇÃO, REATERRO E BOTA-FORA | UND | 2 | 852.17 | 1073.7342 | 2147.47
7.8 | DRE-POÇ-065 | POÇO DE VISITA PARA REDE TUBULAR TIPO B DN 600, EXCLUSIVE ESCAVAÇÃO, REATERRO E BOTA FORA | UND | 1 | 1875.81 | 2363.5206 | 2363.52
7.9 | DRE-CHA-005 | CHAMINÉ DE POÇO DE VISITA TIPO A, EM ALVENARIA DE TIJOLO CERÂMICO MACIÇO E = 20 CM REVESTIDA | M | 1 | 446.7 | 562.842 | 562.84
7.10 | DRE-TAM-005 | TAMPÃO DE FERRO FUNDIDO PARA POÇO DE VISITA 1:3 | UND | 1 | 388.93 | 490.0518 | 490.05
0 | 0 | SUB-TOTAL | 0 | 0 | 0 | 0 | 19445.18
8 |  | LIMPEZA GERAL DA OBRA
8.1 | LIM-GER-005 | LIMPEZA GERAL DA OBRA | M² | 1505.47 | 0.8 | 1.008 | 1517.51
|  | SUB-TOTAL |  |  |  |  | 1517.51
TOTAL | [6 empty] | 206972.54
| Carimbo e assinatura do engenheiro responsável técnico pela elaboração da planilha |  |  | CREA
Carimbo e assinatura do prefeito
ESTADO DE MINAS GERAIS
Secretaria de Estado de Transportes e Obras Públicas
Superintendência de Projetos e Custos
Diretoria de Custos
Secretaria de Estado de Transportes e Obras Públicas - SETOP - MG
Internet: www.transportes.mg.gov.br / E-mail: dco@transportes.mg.gov.br
Fone Geral: (31) 3239-0999 - Fax: (31) 3239-0899
Sede: Rua Manaus, nº 467 - Bairro Santa Efigênia - CEP 30150-350 - Belo Horizonte - MG